## Diesel rail locomotives
Name	Intro. Year	Power (kW)	Tractive effort (kN)	Ratio
LMS 10000	1947	1200	184	6.52
BR 10800	1950	617	153	4.03
BR Class 15	1957	597	167	3.57
BR Class 20	1957	746	186	4.01
BR Class 24	1958	865	187	4.63
BR Class 40	1958	1490	231	6.45
BR Class 42	1958	1692	214	7.91
BR Class 33	1960	1156	200	5.78
BR Class 45	1960	1864	245	7.61
BR Class 55	1960	2460	222	11.08
BR Class 25	1961	932	173	5.39
BR Class 35	1961	1305	207	6.30
BR Class 16	1962	671	178	3.77
BR Class 47	1962	1922	255	7.54
BR Class 50	1967	2010	216	9.31
BR Class 62	1971	3000	450	6.67
BR Class 60	1989	2300	474	4.85
BR Class 66	1998	2385	409	5.83
BR Class 67	2000	2200	144	15.28
BR Class 68	2014	2800	317	8.83

## Electric rail locomotives
Name	Intro. Year	Power (kW)	Tractive effort (kN)	Ratio
SR CC	1941	1100	178	6.18
BR Class 81	1959	2390	222	10.77
BR Class 73	1962	1059	178	5.95
BR Class 86	1965	3010	267	11.27
BR Class 87	1973	3730	258	14.46
BR Class 90	1987	3730	258	14.46
BR Class 91	1988	4700	470	10.00
BR Class 92	1994	5040	360	14.00

## Buses
Name	Intro. Year	Power (kW)	Tractive effort (kN)	Ratio
B-Type	1911	24	4	6.00
S-Type	1920	28	5	5.60
AEC Regal	1929	39	6	6.50
Leyland Cub	1932	30	3	10.00
AEC Regent STL	1934	34	9	3.78
RT II	1939	80	11	7.27
RT III	1947	89	12	7.42
AEC Regal IV RF	1952	93	12	7.75
Routemaster	1956	86	14	6.14
Leyland Atlantean	1958	84	16	5.25
Leyland Atlantean AN68	1972	114	22	5.25
Dennis Dominator	1977	160	30	5.25
Cateno Lavente	2005	340	45	7.50
Dennis Enviro400	2006	230	55	4.18

## Lorries
Name	Intro. Year	Power (kW)	Tractive effort (kN)	Ratio

## Trolleybuses
Name	Intro. Year	Power (kW)	Tractive effort (kN)	Ratio
A1 Diddler	1931	70	38	1.84
Leyland K2	1935	80	50	1.60
MCW Q1	1948	89	65	1.37
RM trolley	1966	140	67	2.09
Dominator	1977	160	70	2.29

## Trams
Name	Intro. Year	Power (kW)	Tractive effort (kN)	Ratio
Sheffield orig.	1899	37	27	1.37
LCC C Class	1903	45	34	1.32
LCC A Class	1903	45	34	1.32
Sheffield Standard	1927	75	35	2.14
LCC E-1 Class	1907	63	36	1.75
Blackpool Std.	1923	52	35	1.49

## Acceleration
Seconds to top speed	Top speed (km/h)	Km/h/second	Km/h^2	M/S^2	Miles per hour per second
24	32	1.33	4800.00	0.37	0.83
35	50	1.43	5142.86	0.40	0.89
46	50	1.09	3913.04	0.30	0.68
20	51	2.55	9180.00	0.71	1.58
32	50	1.56	5625.00	0.43	0.97
15	50	3.33	12000.00	0.93	2.07
20	50	2.50	9000.00	0.69	1.55
52	50	0.96	3461.54	0.27	0.60
30	50	1.67	6000.00	0.46	1.04
23	50	2.17	7826.09	0.60	1.35
16	32	2.00	7200.00	0.56	1.24
17	32	1.88	6776.47	0.52	1.17
13	32	2.46	8861.54	0.68	1.53
11	32	2.91	10472.73	0.81	1.81
9	32	3.56	12800.00	0.99	2.21
8	32	4.00	14400.00	1.11	2.49
7	32	4.57	16457.14	1.27	2.84
9	50	5.56	20000.00	1.54	3.45

03:31:36	03:31:45
	00:00:09

Use reduced game speed
Subtract 1 second from standing start from altering schedule